## 3.1 E.1 分部分项工程量清单计价表
E.1 分部分项工程量清单计价表
工程名称：界首市融媒体中心广播电视发射铁塔维护工程 | [5 empty] | 标段： |  |  |  |  | 第1页 共1页
序号 | 项目编码 | 项目名称 |  | 项目特征描述 | 计量 单位 |  | 工程量 | 金额（元）
[8 empty] | 综合单价 | 合价 | 其中
[10 empty] | 定额 人工费 |  | 定额 机械费 | 暂估价
1 | WB010606020001 | 机械除锈 |  | 1、金属结构除尘、除锈一遍 2、其他符合相关技术规范及验收要求。 | t |  | 310.000
2 | 011405001001 | 金属面油漆 （环氧富锌底漆）（国标） |  | 1、刷防锈（中灰）底漆一遍、找补一遍。 2、配料准确，搅拌均匀 3、涂刷均匀，色泽一致，无皱皮、流坠。 4、严禁误涂、漏涂，不得脱皮和反锈。颜色符合原设计要求。 5、损坏的涂层按涂装工艺分层补刷，涂层应完整，附着良好。 | m2 |  | 1798.000
3 | 011405001002 | 金属面油漆（国标）铝粉氧化橡胶面漆。 |  | 两遍，要求： 1、配料准确，搅拌均匀 2、涂刷均匀，色泽一致，无皱皮、流坠。 3、严禁误涂、漏涂，不得脱皮和反锈。颜色符合原设计要求。 4、损坏的涂层按涂装工艺分层补刷，涂层应完整，附着良好。 | m2 |  | 1798.000
4 | WB031301002001 | 高空作业及超高作业增加费 |  | 1.、高空作业及超高作业增加费 | 项 |  | 1.000
5 | 031301011001 | 在有害身体健康环境中施工增加 |  | 有害气体伤害及施工搭拆费 | 项 |  | 1.000
6 | ZB030101001001 | 测量矫正垂直度 |  | 1、测量垂直度 2、含人工及测量仪器 3、符合相关技术规范 | 项 |  | 1.000
7 | ZB030101001002 | 天馈系统检查 |  | 1、天馈系统检查 2、含人工及测量仪器 3、符合相关技术规范 | 项 |  | 1.000
8 | ZB030101001003 | 零星检修维护 |  | 1、检查紧固螺丝 2、整塔螺丝用环氧树脂封闭、紧固，损坏螺丝更换 3、钢塔上所附无用、报废设备（天线支架、天线、馈管、鸟窝等）拆除、清理干净；（三幅天线、三根馈管及附属物） 4、符合相关技术规范及验收要求 | 项 |  | 1.000
测评合格编号:2021JS-02【新点2013清单造价V10.0安徽版】

## 3.2 附录F 措施项目清单计价表
附录F 措施项目清单与计价表
工程名称：界首市融媒体中心广播电视发射铁塔维护工程 |  |  |  | 标段： |  |  | 第1页 共1页
序号 | 项目编码 |  | 项目名称 |  | 计算基础 | 费率（%） |  | 金额（元）
1 | AC-01 |  | 夜间施工增加费 |  |  | 0.500
2 | AC-02 |  | 二次搬运费 |  |  | 1.000
3 | AC-03 |  | 施工增加费 |  |  | 0.700
4 | AC-04 |  | 已完工程及设备保护费 |  |  | 0.300
5 | AC-05 |  | 工程定位复测费 |  |  | 0.600
6 | AC-06 |  | 非夜间施工照明费 |  |  | 0.600
7 | AC-07 |  | 临时保护设施费 |  |  | 0.100
8 | AC-08 |  | 赶工措施费 |  |  | 2.500
合 计
测评合格编号:2021JS-02【新点2013清单造价V10.0安徽版】

## 3.3 附录G 不可竞争项目清单与计价表
附录G 不可竞争项目清单与计价表
工程名称：界首市融媒体中心广播电视发射铁塔维护工程 |  |  |  | 标段： |  |  | 第1页 共1页
序号 | 项目编码 |  | 项目名称 |  | 计算基数 | 费率（%） |  | 金额（元）
1 | AF-01 |  | 环境保护费 |  |  | 1.780
2 | AF-02 |  | 文明施工费 |  |  | 6.100
3 | AF-03 |  | 安全施工费 |  |  | 4.220
4 | AF-04 |  | 临时设施费 |  |  | 4.600
5 | AF-05 |  | 环境保护税
合 计
测评合格编号:2021JS-02【新点2013清单造价V10.0安徽版】

## 3.4 附录I 税金计价表
附录I 税金计价表
工程名称：界首市融媒体中心广播电视发射铁塔维护工程 |  |  |  | 标段： |  | 第1页 共1页
序号 | 项目名称 |  | 计算基础 |  | 计算基数 |  | 费率(％) | 金额(元)
1 | 增值税 |  | 分部分项工程费+措施项目费+不可竞争费+其他项目费 |  |  |  | 9.000
合 计
测评合格编号:2021JS-02【新点2013清单造价V10.0安徽版】